## Accuracy
Parameter | uom | MDL | UQL | Value Range | Field Duplicate | Lab Duplicate | Field Blank | Lab Blank | Spike/Check Accuracy
Water Temp | C | na |  | all | <= 10% | <= 10% | na | na | na
pH | S.U. | na |  | all | ± 0.5 | ± 0.5 | na | na | ± 0.2
DO | mg/L | 0.1 |  | < 4 | <= 20% | <= 20% | < 0.1 | < 0.1 | ± 5%
DO | mg/L | 0.1 |  | >= 4 | <= 10% | <= 10% | na | na | ± 5%
Conductivity | µS/cm | 1 |  | < 250 | <= 30% | <= 20% | < 25 | < 25 | ± 50
Conductivity | µS/cm | 1 |  | >= 250 | <= 20% | <= 10% | na | na | ± 50
TSS | mg/L | 1 |  | < 3 | ± 1 | <= 20% | BDL | BDL | na
TSS | mg/L | 1 |  | >= 3 | <= 30% | <= 20% | na | na | na
TP | mg/L | 0.01 |  | < 0.05 | ± 0.02 | ± 0.01 | BDL | BDL | ± 0.01
TP | mg/L | 0.01 |  | >= 0.05 | <= 30% | <= 20% | na | na | ± 15%
ortho – P | mg/L | 0.01 |  | < 0.05 | ± 0.01 | <= 20% | BDL | BDL | ± 0.01
ortho – P | mg/L | 0.01 |  | >= 0.05 | <= 20% | <= 20% | na | na | ± 15%
NO3 | mg/L | 0.05 |  | all | <= 30% | <= 20% | < 0.05 | < 0.05 | ± 15%
NH3 | mg/L | 0.05 |  | all | <= 30% | <= 20% | < 0.05 | < 0.05 | ± 15%
Chloride | mg/L | 1 |  | all | <= 30% | <= 20% | BDL | BDL | ± 15%
Chl-a | µg/L | 2 |  | < 15 | ± 2 | <= 20% | < 2 | < 2 | na
Chl-a | µg/L | 2 |  | >= 15 | <= 20% | <= 20% | na | na | na
E.coli | cfu/100mL | 10 | 2400 | <50 | <=log30% | <=log30% | BDL | BDL | na
E.coli | cfu/100mL | 10 | 2400 | >=50 | <=log20% | <=log20% | BDL | BDL | na
E.coli | cfu/100mL | 10 | 2400 | >=500 | <=log10% | <=log10% | BDL | BDL | na
E.coli | cfu/100mL | 10 | 2400 | >=5000 | <=log5% | <=log5% | BDL | BDL | na

## Completeness
| Frequency % |  |  |  |  | Completeness %
Parameter | Field Duplicate | Lab Duplicate | Field Blank | Lab Blank | Spike/Check Accuracy
Water Temp | 10 | 10 | na | na | na | 90
pH | 10 | 10 | na | na | 10 | 90
DO | 10 | 10 | na | 10 | 10 | 90
Conductivity | 10 | 10 | na | 10 | 10 | 90
TSS | 10 | 5 | 10 | 5 | 5 | 90
TP | 10 | 5 | 10 | 5 | 5 | 90
ortho – P | 10 | 5 | 10 | 5 | 5 | 90
NO3 | 10 | 5 | 10 | 5 | 5 | 90
NH3 | 10 | 5 | 10 | 5 | 5 | 90
Chloride | 10 | 5 | 10 | 5 | 5 | 90
Chl-a | 10 | 5 | 10 | 5 | 5 | 90