## Accuracy
Parameter | uom | MDL | UQL | Value Range | Field Duplicate | Lab Duplicate | Field Blank | Lab Blank | Spike/Check Accuracy
Water Temp | C | na |  | all | <= 10% | <= 10% | na | na | na
pH | S.U. | na |  | all | 0.5 | 0.5 | na | na | 0.2
DO | mg/L | 0.1 |  | < 4 | <= 20% | <= 20% | < 0.1 | < 0.1 | 5%
DO | mg/L | 0.1 |  | >= 4 | <= 10% | <= 10% | na | na | 5%
Conductivity | µS/cm | 1 |  | < 250 | <= 30% | <= 20% | < 25 | < 25 | 50
Conductivity | µS/cm | 1 |  | >= 250 | <= 20% | <= 10% | na | na | 50
TSS | mg/L | 1 |  | < 3 | 1 | <= 20% | BDL | BDL | na
TSS | mg/L | 1 |  | >= 3 | <= 30% | <= 20% | na | na | na
TP | mg/L | 0.01 |  | < 0.05 | 0.02 | 0.01 | BDL | BDL | 0.01
TP | mg/L | 0.01 |  | >= 0.05 | <= 30% | <= 20% | na | na | 15%
Ortho P | mg/L | 0.01 |  | < 0.05 | 0.01 | <= 20% | BDL | BDL | 0.01
Ortho P | mg/L | 0.01 |  | >= 0.05 | <= 20% | <= 20% | na | na | 15%
NO3 | mg/L | 0.05 |  | all | <= 30% | <= 20% | < 0.05 | < 0.05 | 15%
NH3 | mg/L | 0.05 |  | all | <= 30% | <= 20% | < 0.05 | < 0.05 | 15%
Chloride | mg/L | 1 |  | all | <= 30% | <= 20% | BDL | BDL | 15%
Chl a | µg/L | 2 |  | < 15 | 2 | <= 20% | < 2 | < 2 | na
Chl a | µg/L | 2 |  | >= 15 | <= 20% | <= 20% | na | na | na
E.coli | cfu/100mL | 10 | 2400 | <50 | <=log30% | <=log30% | BDL | BDL | na
E.coli | cfu/100mL | 10 | 2400 | >=50 | <=log20% | <=log20% | BDL | BDL | na
E.coli | cfu/100mL | 10 | 2400 | >=500 | <=log10% | <=log10% | BDL | BDL | na
E.coli | cfu/100mL | 10 | 2400 | >=5000 | <=log5% | <=log5% | BDL | BDL | na